## sheet1
苏州工业园区数字政府建设任务预算清单
任务名称：_社会面停车场数据汇聚____ 需求单位：___园区公安分局__
序号 | 一级分类 | 建设内容描述 | 数量/人工·天 | 单价 | 价格 | 合计 | 备注
一、停车动态数据汇聚嵌入式一体机
1 | 停车动态数据汇聚嵌入式一体机 | 嵌入式一体机，软硬一体化，云边协同，预置车牌识别模型、本地数据采集模型、云平台采集模型，预置可视化配置界面及数据汇聚程序。 一、功能参数： 1、 本地采集：实现采集停车场系统本地数据功能；实现不少于80个品牌系统的停车场系统数据采集能力；具有自动化配置工具，实现停车场本地数据可视化配置和采集调试；支持MS SQL Server、Mysql、Oracle、postgreSQL等数据库；采集数据至少包括车牌号、车辆进入时间、车辆出场时间、进口名称、出口名称、车牌颜色、车辆品牌、车辆进场图片、车辆出场图片等信息；软件需在ARM嵌入式linux系统上运行；数据传输支持HTTP、MQ等多种方式，直接上传至汇聚一体机。 2、 云采集：实现通过云停车系统的数据采集功能；实现不少于20个品牌系统的云停车系统数据采集能力；具有自动化配置管理工具，实现云停车系统内的数据采集工作；支持web自动登录、自动输入条件、自动解析、数据模版配置、结果清洗和存储功能；支持验证码自动识别；具备支持模拟浏览器功能、代理设置功能等；采集数据至少包括车牌号、车辆进入时间、车辆出场时间、进口名称、出口名称、车牌颜色、车辆品牌、车辆进场图片、车辆出场图片等信息；支持断线重传功能，支持采集状态实时监测，离线后自动通过邮件、系统进行提醒。数据传输支持HTTP、MQ等多种方式。 3、 视频采集：实现通过连接停车场摄像机实现停车数据采集功能；实现多品牌多系统的停车场系统视频采集能力；具有自动化配置管理工具，支持摄像头地址设置、密码设置、视频流地址设置、入口设置、出口设置等；采集数据至少包括车牌号、车辆进入时间、车辆出场时间、进口名称、出口名称、车牌颜色、车辆品牌、车辆进场图片、车辆出场图片等信息；数据传输支持HTTP、MQ等多种方式； 4、 采集终端利用原有停车场系统、硬件实现停车动态数据汇聚并通过4G网络上传至服务器； 5、 采集频率<1分钟，设备在线率>95%，数据准确率>95%； 6、 可视化配置界面：实现停车数据采集可视化配置界面，包括采集数据设置和图片设置等； 7、 每台终端支持一个停车场所有车道（≥4车道）的数据采集； 8、 内置数据监测模块，发生断网、系统异常、采集数据异常自动预警报警。 二、硬件配置参数 处理器：ARM架构不低于Cortex-A7，内存不低于512M，存储≥8G，操作系统： 嵌入式操作系统，结构： 材质；铝合金，含安装支架，内置4G全网通网卡，支持WIFI，IO包含LAN x 2、RS232,、RS485。 | 500 | 7600 | 3800000 | 3800000 | 软硬一体化，云边协同，与嵌入式一体机配套
二、配套设备及施工
1 | 电源适配器 | 输入: 100-240V~，50/60Hz，1.5A；输出：19V，3.42A；工作温度：0 ~40℃；接口：4P插头 | 500 | 90 | 45000 | 1421000
2 | 交换机 | 采用标准100M 5口交换机，支持MAC地址自学习功能。主要参数如下：流控方式：全双工采用IEEE 802.3x标准，半双工采用Backpressure标准，规格：端口 5个10/100自适应RJ45端口，支持端口自动翻转（Auto MDI/MDIX），5个端口均支持10M全/半双工、100M全/半双工，速度 10/100，MAC地址表 2K（支持MAC地址自学习和更新），网络标准 IEEE 802.3、IEEE 802.3u、IEEE 802.3ab、IEEE 802.3x，缓存 存储转发(Store-and-Forward)，LEDs 电源、状态指示灯 | 500 | 150 | 75000
3 | 电源线 | RVV3*2.5 | 6000 | 6 | 36000
4 | 网线、管线 | 五类网线、线盒、线槽等 | 7000 | 5 | 35000
5 | 拖线板 | 稳定电压220v，防雷、插孔数量：5孔、全长：2.1米-3米、额定功率：2500W | 500 | 60 | 30000
6 | 停车场现场安装、布线、调试 | 包括人工对接和现场实施，包括现场部署环境搭建、停车场现场调研、布线、设备安装调试、平台资源梳理、采集系统的部署、非标数据梳理等服务 | 1500 | 800 | 1200000 |  | 每家停车场三人次
三、配套网络
1 | 4G物联网流量 | 自项目启动之日起36个月无线网络流量服务，APN单独租网，物联网卡定向安全传输，共享流量池，每张卡20G流量。 | 510 | 2160 | 1101600 | 1157300 | 备用10张
2 | APN专线 | APN中心线路租用，自合同签订之日起3年 | 1 | 34200 | 34200
3 | 租用费 | APN和政务网裸纤租用费，自合同签订之日起3年 | 1 | 21500 | 21500
四、日常巡检治理人工服务
1 | 设备现场巡检服务 | 500家停车场日常巡检、运营服务，保证设备在线率95%以上。提供4名专职工程师进行服务。服务期两年。 | 1584 | 1300 | 2059200 | 3494400 | 3人，24个月外场服务；每月按22个工作日计算
2 | 数据人工诊断服务 | 实现停车数据的人工诊断、核对校准和数据治理服务，保证数据采集率95%以上，并且通过接口提供对外服务正常，与相关系统数据对接正常准确。提供2名专职工程师驻场提供服务。服务期两年。 | 1056 | 1300 | 1372800 |  | 2人，24个月数据核对、驻场；每月按22个工作日计算
3 | 一机一档数据整理服务 | 按照一机一档数据标准对500家停车场的所有车道数据进行整理,每家停车场预计四个车道 | 48 | 1300 | 62400
总计 | [5 empty] | 9872700